## Consumpt
NODE | TYPE (Entry-Exit-Junction) | TYPE | type of regulation | type of non-pipe nodal element | p_set | L_set | p_min | p_max | L_min | L_max | f | cons_kg_s | pressure_bar
1 | Entry_p | 1 | p regulated | Remi w/o backflow (cod. Entry1.1) | 70 | 0 | 60 | 80 | -300 | -10 | n.a. | -75 | 70
2 | Exit | 3 | L regulated | - | 0 | 20 | n.a. | n.a. | n.a. | n.a. | n.a. | 20 | 70
3 | Junction | 0 |  | - | 0 | 0 | n.a. | n.a. | n.a. | n.a. | n.a. | 0 | 69.3
4 | Junction | 0 |  | - | 0 | 0 | n.a. | n.a. | n.a. | n.a. | n.a. | 0 | 69.3
5 | Junction | 0 |  | - | 0 | 0 | n.a. | n.a. | n.a. | n.a. | n.a. | 0 | 68.607
6 | Exit | 3 | L regulated | Consump. w/o p reg (cod. Exit2.1) | 0 | 20 | 60 | 80 | -300 | -10 | n.a. | 20 | 67.9209
7 | Junction | 0 |  | - | 0 | 0 | n.a. | n.a. | n.a. | n.a. | n.a. | 0 | 67.2417
8 | Junction | 0 |  | - | 0 | 0 | n.a. | n.a. | n.a. | n.a. | n.a. | 0 | 67.9209
9 | Exit | 3 | L regulated | Consump. w/o p reg (cod. Exit2.1) | 0 | 50 | 60 | 80 | -300 | -10 | n.a. | 50 | 67.2417
10 | Junction | 0 |  | - | 0 | 0 | n.a. | n.a. | n.a. | n.a. | n.a. | 0 | 67.2417
11 | Exit | 3 | L regulated | Consump. w/o p reg (cod. Exit2.1) | 0 | 15 | 60 | 80 | -300 | -10 | n.a. | 15 | 66.5693
12 | Entry_L | 2 | L regulated | Injectrion w press contr (cod. Entry2.2) | 70 | -40 | 60 | 80 | -300 | -10 | 0.85 | -40 | 70
13 | Exit | 3 | L regulated | - | 0 | 10 | n.a. | n.a. | n.a. | n.a. | n.a. | 10 | 67.2417
14 | Junction | 0 |  |  | 0 | 0 | [5 empty] | 0 | 67
15 | Junction | 0 |  |  | 0 | 0 | [5 empty] | 0 | 67
| cons_kg_s |  | pressure_bar | FALSE | 0 | Junction
1 | -230 |  | 70 |  | 1 | Entry - P
2 | 20 |  | 70 |  | 2 | Entry - L
3 | 25 |  | 69.3 |  | 3 | Exit
4 | 0 |  | 69.3
5 | 0 |  | 68.607
6 | 20 |  | 67.9209 |  | OLD DATA
7 | 30 |  | 67.2417
8 | 0 |  | 67.9209
9 | 50 |  | 67.2417
10 | 20 |  | 67.2417
11 | 15 |  | 66.5693
12 | 40 |  | 66.5693
13 | 10 |  | 67.2417

## Profiles
| -230 | 20 | 25 | 0 | 0 | 20 | 30 | 0 | 50 | 20 | 15 | -40 | 10 | 0 | 0
| 1 | 2 | 3 | 4 | 5 | 6 | 7 | 8 | 9 | 10 | 11 | 12 | 13 | 14 | 15
0 | 1 | 1 | 1 | 1 | 1 | 1 | 1 | 1 | 1 | 1 | 1 | 1 | 1 | 1 | 1 | 1
1 | 0.99167 | 0.95833 | 1.0333 | 0.96667 | 1 | 0.96667 | 1 | 1 | 1.0417 | 1.0417 | 0.98333 | 0.96667 | 0.96667 | 0.96667 | 0.96667 | 0.98988
2 | 0.98333 | 0.91667 | 1.0667 | 0.93333 | 1 | 0.93333 | 1 | 1 | 1.0833 | 1.0833 | 0.96667 | 0.93333 | 0.93333 | 0.93333 | 0.93333 | 0.97976
3 | 0.975 | 0.875 | 1.1 | 0.9 | 1 | 0.9 | 1 | 1 | 1.125 | 1.125 | 0.95 | 0.9 | 0.9 | 0.9 | 0.9 | 0.96964
4 | 0.96667 | 0.83333 | 1.1333 | 0.86667 | 1 | 0.86667 | 1 | 1 | 1.1667 | 1.1667 | 0.93333 | 0.86667 | 0.86667 | 0.86667 | 0.86667 | 0.95952
5 | 0.95833 | 0.79167 | 1.1667 | 0.83333 | 1 | 0.83333 | 1 | 1 | 1.2083 | 1.2083 | 0.91667 | 0.83333 | 0.83333 | 0.83333 | 0.83333 | 0.9494
6 | 0.95 | 0.75 | 1.2 | 0.8 | 1 | 0.8 | 1 | 1 | 1.25 | 1.25 | 0.9 | 0.8 | 0.8 | 0.8 | 0.8 | 0.93929
7 | 0.95833 | 0.83333 | 1.1333 | 0.83333 | 1 | 0.83333 | 1 | 1 | 1.175 | 1.2083 | 0.95 | 0.83333 | 0.83333 | 0.83333 | 0.83333 | 0.95
8 | 0.96667 | 0.91667 | 1.0667 | 0.86667 | 1 | 0.86667 | 1 | 1 | 1.1 | 1.1667 | 1 | 0.86667 | 0.86667 | 0.86667 | 0.86667 | 0.96071
9 | 0.975 | 1 | 1 | 0.9 | 1 | 0.9 | 1 | 1 | 1.025 | 1.125 | 1.05 | 0.9 | 0.9 | 0.9 | 0.9 | 0.97143
10 | 0.98333 | 1.0833 | 0.93333 | 0.93333 | 1 | 0.93333 | 1 | 1 | 0.95 | 1.0833 | 1.1 | 0.93333 | 0.93333 | 0.93333 | 0.93333 | 0.98214
11 | 0.99167 | 1.1667 | 0.86667 | 0.96667 | 1 | 0.96667 | 1 | 1 | 0.875 | 1.0417 | 1.15 | 0.96667 | 0.96667 | 0.96667 | 0.96667 | 0.99286
12 | 1 | 1.25 | 0.8 | 1 | 1 | 1 | 1 | 1 | 0.8 | 1 | 1.2 | 1 | 1 | 1 | 1 | 1.0036
13 | 1.0333 | 1.1667 | 0.83333 | 0.96667 | 0.96667 | 0.96667 | 0.96667 | 0.96667 | 0.8 | 0.96667 | 1.1667 | 1.0333 | 0.98333 | 0.98333 | 0.98333 | 0.98214
14 | 1.0667 | 1.0833 | 0.86667 | 0.93333 | 0.93333 | 0.93333 | 0.93333 | 0.93333 | 0.8 | 0.93333 | 1.1333 | 1.0667 | 0.96667 | 0.96667 | 0.96667 | 0.96071
15 | 1.1 | 1 | 0.9 | 0.9 | 0.9 | 0.9 | 0.9 | 0.9 | 0.8 | 0.9 | 1.1 | 1.1 | 0.95 | 0.95 | 0.95 | 0.93929
16 | 1.1333 | 0.91667 | 0.93333 | 0.86667 | 0.86667 | 0.86667 | 0.86667 | 0.86667 | 0.8 | 0.86667 | 1.0667 | 1.1333 | 0.93333 | 0.93333 | 0.93333 | 0.91786
17 | 1.1667 | 0.83333 | 0.96667 | 0.83333 | 0.83333 | 0.83333 | 0.83333 | 0.83333 | 0.8 | 0.83333 | 1.0333 | 1.1667 | 0.91667 | 0.91667 | 0.91667 | 0.89643
18 | 1.2 | 0.75 | 1 | 0.8 | 0.8 | 0.8 | 0.8 | 0.8 | 0.8 | 0.8 | 1 | 1.2 | 0.9 | 0.9 | 0.9 | 0.875
19 | 1.1667 | 0.83333 | 0.96667 | 0.83333 | 0.83333 | 0.83333 | 0.83333 | 0.83333 | 0.83333 | 0.83333 | 1.0167 | 1.2083 | 0.95833 | 0.95833 | 0.95833 | 0.90952
20 | 1.1333 | 0.91667 | 0.93333 | 0.86667 | 0.86667 | 0.86667 | 0.86667 | 0.86667 | 0.86667 | 0.86667 | 1.0333 | 1.2167 | 1.0167 | 1.0167 | 1.0167 | 0.94405
21 | 1.1 | 1 | 0.9 | 0.9 | 0.9 | 0.9 | 0.9 | 0.9 | 0.9 | 0.9 | 1.05 | 1.225 | 1.075 | 1.075 | 1.075 | 0.97857
22 | 1.0667 | 1.0833 | 0.86667 | 0.93333 | 0.93333 | 0.93333 | 0.93333 | 0.93333 | 0.93333 | 0.93333 | 1.0667 | 1.2333 | 1.1333 | 1.1333 | 1.1333 | 1.0131
23 | 1.0333 | 1.1667 | 0.83333 | 0.96667 | 0.96667 | 0.96667 | 0.96667 | 0.96667 | 0.96667 | 0.96667 | 1.0833 | 1.2417 | 1.1917 | 1.1917 | 1.1917 | 1.0476
24 | 1 | 1.25 | 0.8 | 1 | 1 | 1 | 1 | 1 | 1 | 1 | 1.1 | 1.25 | 1.25 | 1.25 | 1.25 | 1.0821

## Profiles (homog)
| -230 | 20 | 25 | 0 | 0 | 20 | 30 | 0 | 50 | 20 | 15 | 40 | 10
| 1 | 2 | 3 | 4 | 5 | 6 | 7 | 8 | 9 | 10 | 11 | 12 | 13
0 | 1 | 1.25 | 1.25 | 1.25 | 1.25 | 1.25 | 1.25 | 1.25 | 1.25 | 1.25 | 1.25 | 1.25 | 1.25 | 1.25
1 | 0.96667 | 1.1667 | 1.1667 | 1.1667 | 1.1667 | 1.1667 | 1.1667 | 1.1667 | 1.1667 | 1.1667 | 1.1667 | 1.1667 | 1.1667 | 1.1667
2 | 0.93333 | 1.0833 | 1.0833 | 1.0833 | 1.0833 | 1.0833 | 1.0833 | 1.0833 | 1.0833 | 1.0833 | 1.0833 | 1.0833 | 1.0833 | 1.0833
3 | 0.9 | 1 | 1 | 1 | 1 | 1 | 1 | 1 | 1 | 1 | 1 | 1 | 1 | 1
4 | 0.86667 | 0.91667 | 0.91667 | 0.91667 | 0.91667 | 0.91667 | 0.91667 | 0.91667 | 0.91667 | 0.91667 | 0.91667 | 0.91667 | 0.91667 | 0.91667
5 | 0.83333 | 0.83333 | 0.83333 | 0.83333 | 0.83333 | 0.83333 | 0.83333 | 0.83333 | 0.83333 | 0.83333 | 0.83333 | 0.83333 | 0.83333 | 0.83333
6 | 0.8 | 0.75 | 0.75 | 0.75 | 0.75 | 0.75 | 0.75 | 0.75 | 0.75 | 0.75 | 0.75 | 0.75 | 0.75 | 0.75
7 | 0.83333 | 0.83333 | 0.83333 | 0.83333 | 0.83333 | 0.83333 | 0.83333 | 0.83333 | 0.83333 | 0.83333 | 0.83333 | 0.83333 | 0.83333 | 0.83333
8 | 0.86667 | 0.91667 | 0.91667 | 0.91667 | 0.91667 | 0.91667 | 0.91667 | 0.91667 | 0.91667 | 0.91667 | 0.91667 | 0.91667 | 0.91667 | 0.91667
9 | 0.9 | 1 | 1 | 1 | 1 | 1 | 1 | 1 | 1 | 1 | 1 | 1 | 1 | 1
10 | 0.93333 | 1.0833 | 1.0833 | 1.0833 | 1.0833 | 1.0833 | 1.0833 | 1.0833 | 1.0833 | 1.0833 | 1.0833 | 1.0833 | 1.0833 | 1.0833
11 | 0.96667 | 1.1667 | 1.1667 | 1.1667 | 1.1667 | 1.1667 | 1.1667 | 1.1667 | 1.1667 | 1.1667 | 1.1667 | 1.1667 | 1.1667 | 1.1667
12 | 1 | 1.25 | 1.25 | 1.25 | 1.25 | 1.25 | 1.25 | 1.25 | 1.25 | 1.25 | 1.25 | 1.25 | 1.25 | 1.25
13 | 1.0333 | 1.1667 | 1.1667 | 1.1667 | 1.1667 | 1.1667 | 1.1667 | 1.1667 | 1.1667 | 1.1667 | 1.1667 | 1.1667 | 1.1667 | 1.1667
14 | 1.0667 | 1.0833 | 1.0833 | 1.0833 | 1.0833 | 1.0833 | 1.0833 | 1.0833 | 1.0833 | 1.0833 | 1.0833 | 1.0833 | 1.0833 | 1.0833
15 | 1.1 | 1 | 1 | 1 | 1 | 1 | 1 | 1 | 1 | 1 | 1 | 1 | 1 | 1
16 | 1.1333 | 0.91667 | 0.91667 | 0.91667 | 0.91667 | 0.91667 | 0.91667 | 0.91667 | 0.91667 | 0.91667 | 0.91667 | 0.91667 | 0.91667 | 0.91667
17 | 1.1667 | 0.83333 | 0.83333 | 0.83333 | 0.83333 | 0.83333 | 0.83333 | 0.83333 | 0.83333 | 0.83333 | 0.83333 | 0.83333 | 0.83333 | 0.83333
18 | 1.2 | 0.75 | 0.75 | 0.75 | 0.75 | 0.75 | 0.75 | 0.75 | 0.75 | 0.75 | 0.75 | 0.75 | 0.75 | 0.75
19 | 1.1667 | 0.83333 | 0.83333 | 0.83333 | 0.83333 | 0.83333 | 0.83333 | 0.83333 | 0.83333 | 0.83333 | 0.83333 | 0.83333 | 0.83333 | 0.83333
20 | 1.1333 | 0.91667 | 0.91667 | 0.91667 | 0.91667 | 0.91667 | 0.91667 | 0.91667 | 0.91667 | 0.91667 | 0.91667 | 0.91667 | 0.91667 | 0.91667
21 | 1.1 | 1 | 1 | 1 | 1 | 1 | 1 | 1 | 1 | 1 | 1 | 1 | 1 | 1
22 | 1.0667 | 1.0833 | 1.0833 | 1.0833 | 1.0833 | 1.0833 | 1.0833 | 1.0833 | 1.0833 | 1.0833 | 1.0833 | 1.0833 | 1.0833 | 1.0833
23 | 1.0333 | 1.1667 | 1.1667 | 1.1667 | 1.1667 | 1.1667 | 1.1667 | 1.1667 | 1.1667 | 1.1667 | 1.1667 | 1.1667 | 1.1667 | 1.1667
576:00 | 1 | 1.25 | 1.25 | 1.25 | 1.25 | 1.25 | 1.25 | 1.25 | 1.25 | 1.25 | 1.25 | 1.25 | 1.25 | 1.25

## Profiles (Rand)
| -230 | 20 | 25 | 0 | 0 | 20 | 30 | 0 | 50 | 20 | 15 | 40 | 10
| 1 | 2 | 3 | 4 | 5 | 6 | 7 | 8 | 9 | 10 | 11 | 12 | 13
0 | 1 | 1.12 | 0.96 | 1.14 | 1.23 | 0.98 | 0.93 | 0.92 | 1.16 | 1.25 | 0.93 | 0.89 | 1.24 | 1.0625
1 | 0.96667 | 0.8 | 0.84 | 1.18 | 0.88 | 0.86 | 0.96 | 1.19 | 1.13 | 1.16 | 1.13 | 1.12 | 1.08 | 1.0275
2 | 0.93333 | 1.09 | 0.88 | 1 | 1.21 | 1.15 | 1.24 | 0.98 | 1.22 | 0.99 | 0.96 | 0.82 | 0.87 | 1.0342
3 | 0.9 | 0.98 | 0.76 | 1.07 | 0.86 | 1.24 | 1.22 | 0.96 | 0.8 | 1.2 | 1 | 1.17 | 0.95 | 1.0175
4 | 0.86667 | 0.86 | 1.21 | 1.23 | 0.94 | 0.76 | 1.09 | 0.86 | 0.84 | 0.82 | 1.1 | 0.82 | 0.81 | 0.945
5 | 0.83333 | 0.8 | 1.08 | 0.97 | 0.79 | 1.02 | 1.24 | 0.81 | 0.8 | 0.95 | 1.24 | 1.04 | 0.88 | 0.96833
6 | 0.8 | 1.16 | 1.22 | 0.78 | 1.07 | 0.79 | 1.13 | 0.9 | 0.99 | 1.21 | 0.91 | 0.93 | 0.88 | 0.9975
7 | 0.83333 | 0.84 | 0.83 | 1.18 | 0.84 | 1.15 | 0.92 | 1.11 | 0.85 | 1.21 | 1.17 | 1.15 | 0.92 | 1.0142
8 | 0.86667 | 0.83 | 1.21 | 1.07 | 0.77 | 1.24 | 1.08 | 1.14 | 1.2 | 1.11 | 1.12 | 1 | 0.83 | 1.05
9 | 0.9 | 1.08 | 1.15 | 0.93 | 1.11 | 0.78 | 0.87 | 1.1 | 0.8 | 1.06 | 1.23 | 0.99 | 0.92 | 1.0017
10 | 0.93333 | 1.2 | 1.04 | 1.25 | 0.92 | 1.22 | 0.9 | 0.75 | 0.77 | 0.92 | 0.77 | 1.19 | 0.81 | 0.97833
11 | 0.96667 | 1.01 | 0.97 | 0.86 | 1.08 | 0.76 | 1.09 | 1.17 | 1.03 | 1.22 | 0.93 | 0.93 | 1.19 | 1.02
12 | 1 | 1.1 | 0.88 | 1.08 | 0.94 | 1.09 | 1.01 | 1.21 | 1.14 | 0.81 | 1.08 | 0.97 | 0.8 | 1.0092
13 | 1.0333 | 0.83 | 1.13 | 1.05 | 1.06 | 1.14 | 0.96 | 1.14 | 0.91 | 1.12 | 0.89 | 1.23 | 1.22 | 1.0567
14 | 1.0667 | 1.23 | 0.86 | 0.94 | 0.76 | 1.02 | 1.05 | 0.77 | 0.84 | 1.07 | 0.87 | 0.77 | 0.95 | 0.9275
15 | 1.1 | 1.02 | 0.78 | 0.82 | 1.21 | 1.19 | 1.13 | 0.94 | 0.92 | 1.17 | 1.11 | 1.24 | 0.77 | 1.025
16 | 1.1333 | 1.09 | 1.13 | 0.76 | 1.15 | 1.2 | 1.04 | 1.1 | 0.86 | 0.95 | 1.06 | 0.84 | 0.92 | 1.0083
17 | 1.1667 | 0.77 | 1.09 | 0.96 | 1.12 | 1.06 | 1.03 | 1.11 | 1.01 | 1.12 | 1.05 | 1.08 | 1.12 | 1.0433
18 | 1.2 | 1.15 | 1.11 | 0.84 | 1.16 | 0.82 | 1.04 | 0.86 | 1.2 | 1.17 | 1.08 | 1.04 | 1.15 | 1.0517
19 | 1.1667 | 1.12 | 1.07 | 1.11 | 0.94 | 0.86 | 1.01 | 0.88 | 1.06 | 0.91 | 0.77 | 1.09 | 1.02 | 0.98667
20 | 1.1333 | 0.81 | 0.96 | 0.94 | 1.06 | 0.84 | 0.79 | 1.09 | 0.8 | 1.03 | 0.92 | 0.93 | 1.09 | 0.93833
21 | 1.1 | 1.01 | 0.95 | 1.17 | 1.04 | 0.77 | 1.11 | 0.99 | 0.95 | 1.24 | 0.98 | 1.06 | 1.2 | 1.0392
22 | 1.0667 | 0.91 | 1.16 | 1.12 | 1.02 | 0.8 | 1.25 | 1.06 | 0.78 | 1.02 | 0.87 | 1.16 | 0.78 | 0.99417
23 | 1.0333 | 1.02 | 0.91 | 1.04 | 0.89 | 1.06 | 0.93 | 0.87 | 1 | 0.92 | 1.11 | 0.76 | 0.9 | 0.95083
576:00 | 1 | 0.95 | 1.16 | 0.84 | 0.87 | 1.22 | 1.24 | 0.84 | 0.97 | 1.06 | 1.18 | 0.79 | 0.77